## Sheet1
Título	Descripción
1. Nombre	Puesta en alta del dispositivo.
1.1. Breve descripción	Secuencia de instalación de dispositivo en las cubas de control.
1.2. Actor principal	Técnico instalador.
1.3. Disparadores	Alimentación de la unidad.
2. Flujo de eventos
2.1. Flujo básico	2.1.1. El sistema inicia el ciclo de encendido y se prepara para evaluar los rangos de las entradas de una por vez. 2.1.4 Censa que los de los termostatos sean los correctos. (a definir)
	2.1.2. Para cada uno emite una señal a definir en caso de ser correcto y otra en caso de ser incorrecto.
	2.1.3. Censa que los valores de corriente sobre los lazos de control de conductividad sean los correctos, según el máximo y el mínimo admisible.(a definir)
	2.1.4. Censa que los valores de los termostatos sean los correctos. (a definir)
	2.1.5. Censa los valores de las entrada de nivel, que deben estar dentro de los establecidos según RINB242?
2.2. Flujo alternativo	2.1.6. Si alguno de los sensores no esta dentro de los valores se bloquea el proceso hasta que se seleccione ignorar o se normalice el parámetro.
3. Requerimientos especiales	Botón de encendido liberado. Selector de modo de funcionamiento en posición.
4. Pre-Condiciones	Interfaces de sensores conectados.
5. Pos-Condiciones	El dispositivo queda en modo espera a la señal de inicio de ciclo, midiendo según los requerimientos RFTEM112,121,131,153? y mostrándolos por uart los valores de cada uno.

Título	Descripción
1. Nombre	Puesta en funcionamiento en Modo 1
1.1 Breve descripción	Secuencia de control de un ciclo completo dentro de las cuba controlada
1.2 Actor principal	Operario (Op)
1.3 Disparadores	Pulsación de botón inicio
2. Flujo de eventos
2.1. Flujo básico	2.1.1. El sistema detecta la presencia de las placas con el detector colocado en la cuba.
	2.1.2. El sistema inicia el conteo del tiempo preestablecido para esa etapa utilizando un indicar luminoso para indicar al Op.
	2.1.3. El sistema continua controlando los parámetros de temperatura y nivel durante todo el ciclo y transmitiendo los valores por uart.
	2.1.4. Completado el ciclo el sistema emite una señal al Op para que se disponga a retirar las placas de la cuba.
2.2. Flujo alternativo	2.2.1. El sistema no detecta la placa con los sensores de presencia y no inicia el conteo de tiempo.
	2.2.2. Si se colocan las placas o se anula la entrada del sensor el proceso vuelve a 2.1.2 del flujo básico.
2.3. Flujo alternativo	2.3.1. El Op retira las placas de la cuba antes de completado el tiempo reglamentario. El sistema emite una seña de alarma para que se restablezca la placa durante 15 segundos.
	2.3.2. Si se restablece la placa antes de cumplirse los 15 segundos se retorna al paso normal en el que se encontraba. Sino vuelve el contador de tiempo a cero y deja un indicador de alarma encendido hasta que se lo anule manualmente y vuelve al punto 2.1.5 del flujo básico.
2.4. Flujo alternativo	2.1.1/3 El sistema detecta que la temperatura o el nivel fuera de valor nominal por mas de 5 minutos emite una alarma y continua el proceso normal hasta 2.1.5. / 2.1.4 Finalizado el tiempo no permite iniciar un nuevo ciclo hasta que las parámetros de control vuelvan a sus valores nominales.
3. Requerimientos especiales	El sistema debe estar configurado en el Modo 1.
4. Pre-Condiciones	Sistema energizado e inicializado.
5. Pos-Condiciones	Queda en modo espera controlando los parámetros según los requerimientos RFTEM112,121,131,153?

Título	Descripción
1. Nombre	Puesta en funcionamiento en Modo 2.
1.1 Breve descripción	Secuencia de control de un ciclo completo dentro de las cuba controlada.
1.2 Actor principal	Operario (Op)
1.3 Disparadores	Pulsación de botón inicio.
2. Flujo de eventos
2.1 Flujo básico	2.1.1. El sistema detecta la presencia de las placas con el detector colocado en la cuba.2.1.2 El sistema detecta la umbral y comienza a integrar el valor hasta llegar al total necesario.2.1.4 Completado el ciclo el sistema emite una señal al Op para que se disponga a retirar las placas de la cuba.
	2.1.2. El sistema detecta la corriente umbral y comienza a integrar el valor hasta llegar al total necesario.
	2.1.3. El sistema inicia un indicar luminoso para indicar al Op que la etapa esta en proceso.
2.2 Flujo alternativo	2.2.1. El valor de temperatura se va de rango por mas de 10 minutos, el sistema emite una alarma sin interrumpir el proceso.
2.3 Flujo alternativo	2.3.1. Si se retiran las placas de la cuba antes de que el procesos finalice, o el valor de corriente cae debajo de un valor mínimo aceptable por mas de 1 minuto se considera una situación anormal y se emite una alarma.
	2.3.2. Si no se restablece el parámetro por mas de 30 segundos los contadores se vuelven a cero y se deja una alarma encendida, sino retorna al proceso al momento en que fue interrumpido.
3. Requerimientos especiales	El sistema debe estar configurado en el Modo 2.
4. Pre-Condiciones	Sistema energizado e inicializado.
5. Pos-Condiciones	Queda en modo espera controlando los parámetros según los requerimientos RFTEM112,121,131,153?